## Sheet1
Heat Engine DATA and ANALYSIS |  |  | Name: | Justin Singh
TRIAL | 1
| Piston area = | 0.00083 | [m2]
DATA:
| State A | State B | State C | State D
Pressure | 102.19 | 104.76 | 104.81 | 102.18 | [kPa]
Position | 0 | -0.0045 | 0.0277 | 0.0329 | [m]
Temperature | 274.49 | 274.49 | 349.81 | 349.81 | [K]
Volume | 9.9515e-05 | 9.7074e-05 | 0.00012364 | 0.00012682 | [m3]
| (From class notes) |  |  | (From class notes)
| CALCULATIONS: | Q | W | DU
| A → B | -0.25259 | -0.25259 | 0
| B → C | 9.7593 | 2.7831 | 6.9763
| C → D | 0.32932 | 0.32932 | 0
| D → A | -9.7658 | -2.7902 | -6.9756
| TOTALS | 0.070237 | 0.069554 | 0.00068268
|  | [J] | [J] | [J]
|  |  | Carnot Ideal Efficiency= | 0.21532 | %
|  |  | Thermal Real Efficiency= | 0.006962 | %
Pressure | Volume
[x 103 Pa] | [x 10-5m3]
102.19 | 9.9515
104.76 | 9.7074
104.81 | 12.364
102.18 | 12.6822
102.19 | 9.9515