## Sheet1
Heat Engine DATA and ANALYSIS |  |  | Name: | Justin Singh
TRIAL | 2
| Piston area = | 0.00083 | [m2]
DATA:
| State A | State B | State C | State D
Pressure | 102.03 | 104.59 | 104.59 | 102 | [kPa]
Position | 0 | -0.007 | 0.0034 | 0.081 | [m]
Temperature | 296.48 | 296.48 | 344 | 344 | [K]
Volume | 0.00041945 | 0.00040919 | 0.00047463 | 0.00048668 | [m3]
| (From class notes) |  |  | (From class notes)
| CALCULATIONS: | Q | W | DU
| A → B | -1.0605 | -1.0605 | 0
| B → C | 23.9936 | 6.8449 | 17.1487
| C → D | 1.2448 | 1.2448 | 0
| D → A | -24.0011 | -6.8575 | -17.1437
| TOTALS | 0.17668 | 0.17164 | 0.0050422
|  | [J] | [J] | [J]
|  |  | Carnot Ideal Efficiency= | 0.13814 | %
|  |  | Thermal Real Efficiency= | 0.0070005 | %
Pressure | Volume
[x 103 Pa] | [x 10-5m3]
102.03 | 41.9452
104.59 | 40.9185
104.59 | 47.463
102 | 48.6682
102.03 | 41.9452